## Sheet1
二级单位 | 项目名称 | 仪器设备名称 | 型号规格 | 单价（万元） | 数量 | 总价（万元） | 主要功能
自动化学院 | 开发板套件 | STM32F407开发板 | 1科技哥伦布STM32F407开发板MicroPython嵌入式ARM M4 LCD套件 | 589 | 30 | 17670 | 单核Cortex-M4(168MHz) SRAM 1M FLASH 16M EEPROM:AT2402 256Bytes 支持传统STM32开发环境和MicroPython开发环境
自动化学院 | 开发板套件 | ESP32-C3开发板 | pyWiFi- ESP32-C3开发板 MicroPython 物联网无线WiFi学习 RISC-V 基础套件 | 159 | 20 | 3180 | 32-bit RISC-V 单核处理器(160MHz) SRAM 400K WiFi 2.4G(802.11 b/g/n) Bluetooth LE v5.0
自动化学院 | 高性能核心开发板套件 | STM32MP157开发板 | 正点原子STM32MP157开发板Linux A7+M4核心板STM32MP1嵌入式ARM 主板 7英寸RGB屏 TF卡 读卡器+STLINK（带转接） OV5640摄像头不带线 4G模块（GPS） | 1448 | 10 | 14480 | 双核Cortex-A7(800MHz)+单核Cortex-M4(209MHz),8GB eMMC,1GB DDR3L Linux操作系统
自动化学院 | 高性能核心开发板套件 | 树莓派4b开发板 | 树莓派4B 8G | 2059 | 10 | 20590 | 1.5Ghz 四核64位 Cortex-A72(ARM v8) 8GB LPDDR4 SDRAM USB 3.0 *2 USB 2,0 *2 蓝牙5.0 全吞吐量千兆以太网双拼80.2.11ac 5G/2.4G无线网络 双显示屏支持分辨率可达4K
自动化学院 | 高性能核心开发板套件 | AXU FPGA开发板 | AXU5EV-P MIPI摄像头套件 | 8518 | 5 | 42590 | 四核心处理器，支持XILINX Vitis-AI DPU，4G DDR4， -40℃-85℃工作温度
自动化学院 | 高性能核心开发板套件 | NVIDIA jetson Xavier NX SUB | Xavier NX SUB | 7000 | 5 | 35000 | 具有6-core NVIDIA Carmel ARM v8.2 64-bit CPU,能运行ROS操作系统，并进行神经网络和机器学习等
自动化学院 | 高性能核心开发板套件 | LattePanda | LattePanda 拿铁熊猫 3 Delta Win10 开发板 DFR0982 | 2489 | 10 | 24890 | 四核英特尔 赛扬N5105处理器 8GB内存 64GB存储 WIFi 6Win10 IoT ATmega32U4 集成Arduino协处理器 Enterprise LTSC 2021操作系统 Linux操作系统
自动化学院 | 高性能核心开发板套件 | 黑金Xilinx Zynq UltraScale+ MPSoC | FPGA开发板Xilinx Zynq UltraScale+ MPSoC XCZU9EG 15EG FMC AI AXU15EG豪华套餐 | 16494 | 1 | 16494 | CORTEX-A53(1.333GHz) *4 CORTEX-R5(533MHz) *2 (4+2)GB 64bit 4200 Mbps DDR4 Mali-400 MP2(677Mhz) PCIe Gen2 *(4+2) I2C,CAN,SPI,USB3.0 SATA若干 747K 逻辑单元 GTH 收发器 12.5 Gb/s *16 H.246/H.265 视频编解码器 3528 DSP Slice 2路SFP光纤接口 最高12.5Gb/s
自动化学院 | 高性能核心开发板套件 | Zynq UltraScale+ MPSoC开发板 | ALINX XCZU7EV自动驾驶AUMO 豪华套餐 | 15114 | 1 | 15114 | CORTEX-A53(1.333GHz) *4 CORTEX-R5(533MHz) *2 4+4GB 64bit 4200 Mbps DDR4 Mali-400 MP2(677Mhz) PCIe Gen2 *(4+2) I2C,CAN,SPI,USB3.0 SATA若干 504K 逻辑单元 GTH 收发器 12.5 Gb/s *16 H.246/H.265 视频编解码器 1728 DSP Slice
自动化学院 | 高性能核心开发板套件 | Zynq UltraScale+ MPSoC开发板 | ALINX XCZU7EVAI 4K视频 AXU7EV+MIPI摄像头套餐 | 13618 | 1 | 13618 | CORTEX-A53(1.333GHz) *4 CORTEX-R5(533MHz) *2 4+4GB 64bit 4200 Mbps DDR4 Mali-400 MP2(677Mhz) PCIe Gen2 *(4+2) I2C,CAN,SPI,USB3.0 SATA若干 504K 逻辑单元 GTH 收发器 12.5 Gb/s *16 H.246/H.265 视频编解码器 1728 DSP Slice
总价 | 203626